## applicaz
Elenco Zoccoli/Periferiche

I2C1				1	2	3	4
Descrizione	Codice	Note		GND	+3.3v	SCL P22	SDA P21/27
Display 128x64	SSD1306	I2C		R	R	R	R
Display 128x32	SSD1306	I2C		R	R	R	R
Heart bit sensor	KY-039 HW-502	NO I2C – analogica		R	R	R	non utilizzato
Magic light cup module	KY-027 HW-499	NO I2C		R	R	R	R

I2C2				1	2	3	4	5	6
Descrizione	Codice	Note		+3.3v	GND	SCL P22	SDA P21/27	SDO P16	CS P0
Giroscope, accelerometer, ecc.	MPU-6050 GY-521	I2C		R	R	R	R
Giroscope, accelerometer, ecc.	GY-85	I2C		R	R	R	R
Temp. Press. Altitude	BM280	I2C		R	R	R	R
Tri-axis compass	GY273	I2C		R	R	R	R
Laser sensor	VL53LO/IXV2	I2C		R	R	R	R
temp. Press. Humid.	BME280	I2C		R	R	R	R
Light sensor	GY302 – BH1750	I2C		R	R	R	R
Air quality, temp., humid.	BMP680 – BMP680			R	R	R	R
RTC clock	DS1302	NO I2C		R	R	R	R	R
Heart ECG sensor	AD8232	NO I2C		R	R	R	R
SMD RGB 3 colours led	KY-009 HW-478	NO I2C		R	R	R	R	R
RGB 3 colours led	KY-016 HW-479	NO I2C		R	R	R	R	R

I2C3				1	2	3	4
Descrizione	Codice	Note		+3.3v	GND	SDA P21/27	SCL P22
Radar 24 GHz	LC1115H	NO I2C verificare alimentaz. conness. Diretta		R	R	R
Audio analizer sensor	MAX 9814	NO I2C verificare alimentaz. conness. Diretta		R	R		R

I2C4				1	2	3	4	5	6	7
Descrizione	Codice	Note		GND	+3.3v	SDA P21/27	SCL P22	P16	P0	+5V
Joystick	KY-023 – HW504	NO I2C verificare alimentaz. conness. Diretta		R	R	R	R	R
Rotary encoder	HW-040	NO I2C verificare alimentaz. conness. Diretta		R	R	R	R	R
Encoder	HC-020K	NO I2C verificare alimentaz. conness. Diretta		R	R	R
Radar 24 GHz	LD2410B	NO I2C verificare alimentaz. conness. Diretta		R	R	R	R
Radar 24 GHz	LD2410C	NO I2C verificare alimentaz. conness. Diretta		R	R	R	R
Ultrasonic sensor	KY-050 HC-SR04	No IC2 alimentata a +5v		R		R	R			R
Heart beat sensor	MAX30102	NO I2C		R	R	R	R
Load weight cell	HX711	NO I2C		R	R	R	R
433 MHz receiver		No IC2 alimentata a +5v		R	R	R
Temp. Press. Altitude	BMP390	I2C		R	R	R	R
Temp. Press. Altitude	BMP388	I2C		R	R	R	R
Press, Hum., temp.	AHT20 + BMP280	I2C		R	R	R	R
Air quality sensor	SGP30	I2C conness. Diretta		R	R	R	R
RTC clock	DS1307	I2C conness. Diretta		R	R	R	R

RFID1				1	2	3	4	5	6	7	8
Descrizione	Codice	Note		SDA P5	SCK P18	MOSI P23	MISO P19	IRQ P0	GND	RST P4	+3.3v
Rfid card reader	RC522			R	R	R	R	non usato	R	R	R

SV1				1	2	3
Descrizione	Codice	Note		P26	+5V	GND
Servomotore	MG90S

MT1				1	2
Descrizione	Codice	Note		+	GND
Motore		motore elettrico 12v max.

TRM1				1	2	3
Descrizione	Codice	Note		GND	P34	+3.3v
Potenziometro	10 Kohm			R	R	R

Nota: nel caso il potenziomentro non venga saldato alla BDS, può accogliere gli stessi sensori di DA2. Non vanno in conflitto tra di loro.

GPS1				1	2	3	4
Descrizione	Codice	Note		+3.3v	RX P18/27	TX P17/35	GND
GPS	NEO6MB2			R	R	R	R
Two led colours	KY-029 HW-477				R	R	R

GPS2				1	2	3	4	5
Descrizione	Codice	Note		+3.3v	GND	TX P17/35	RX P18/27	Pps P23
GPS	NEO7			R	R	R	R	non utilizzato
Sonar	RCWL-0516			R	R	R	non utilizzato	non utilizzato
SMD RGB 3 colours led	KY-009 HW-478			R	R	R	R	R
RGB 3 colours led	KY-016 HW-479			R	R	R	R	R

AD1A				1	2	3	4
Descrizione	Codice	Note		P35	GND	Vcc	P34
Big Sound	KY-037 - HW485			digit.	---	+3,3v	analog.
Small Sound	KY-038 - HW496			digit.	---	+3,3v	analog.
Linear Hall	KY-024 – SS49E – HW509			digit.	---	+3,3v	analog.
Metal Touch	KY-036 - HW494			digit.	---	+3,3v	analog.
Magnetic Spring	KY-025 - HW484			digit.	---	+3,3v	analog.
Flame	KY-026 – HW491			digit.	---	+3,3v	analog.
Digital Temperature	KY-028 – HW503			digit.	---	+3,3v	analog.
Water sensor	Sen18 HW-038			non utilizzato	---	+3,3v	analog.
Heart bit sensor	KY-018 HW-502			non utilizzato	---	+3,3v	analog.

Nota: AD1A è alternativo a AD1B. Non possono essere usati contemporaneamente.

AD1B				1	2	3	4
Descrizione	Codice	Note		Vcc	GND	P35	P34
Gas sensor	MQ2 - KY030	alimentato a + 5v		+5v	---	digit.	analog.
Gas sensor	MQ3	alimentato a + 5v		+5v	---	digit.	analog.
Gas sensor	MQ4	alimentato a + 5v		+5v	---	digit.	analog.
Gas sensor	MQ5	alimentato a + 5v		+5v	---	digit.	analog.
Gas sensor	MQ6	alimentato a + 5v		+5v	---	digit.	analog.
Gas sensor	MQ7	alimentato a + 5v		+5v	---	digit.	analog.
Gas sensor	MQ8	alimentato a + 5v		+5v	---	digit.	analog.
Gas sensor	MQ9	alimentato a + 5v		+5v	---	digit.	analog.
Gas sensor	MQ135	alimentato a + 5v		+5v	---	digit.	analog.
Encoder	HC020-K			+3,3v	---
Soil moisture sensor	HW-050				---
Two colours led	KY-011 HW-480			+3,3v	---	digit.

Nota1: AD1B è alternativo a AD1A. Non possono essere usati contemporaneamente.
Nota 2: per i sensori di gas, P34 è una porta ANALOGICA
Nota 3: le potre P34 e P35 sono solo di input, quindi mon possono essere udati display, relè, ecc.
Nota 4: i sensori di gas richiedono l’alimentazione a +5v, che può danneggiare ESP32x!

BZ1				1	2	3
Descrizione	Codice	Note		GND	+3.3v	P26
Passive buzzer module	KY-006 HW-508	nativo x questa porta		R	R	R
Active buzzer module	KY-012 HW-512	nativo x questa porta		R	R	R
Tap Module	KY-031 – HW500			R	R	R
Shock sensor	KY-002 – HW513			R	R	R
Tilt switch	KY-020 – HW501			R	R	R
IR emission led	KY-005 - HW489			R	R	R
Relay	KY-019 - HW482			R	R	R
Temperature Humidity	KY-015 – DHT11 – HW507			R	R	R
Button	KY-004 - HW-483			R	R	R
Laser emit led	KY-008 - HW493			R	R	R
433 MHz transmitter (TX)		portata ridotta a 3,3v		R	R	R
Tracking	KY-033 - HW511			R	R	R
Photo interrupt	KY-010 – HW487			R	R	R
IR Receiver	KY-022 - HW490			R	R	R
Mercury tilt module	KY-017 -HW505			R	R	R
Hall magnetic sensor	KY-035 – HW492 – HW495			R	R	R
Reed switch sensor	KY-021 – HW497			R	R	R
Avoiance	KY-032 - HW201			R	R	R
Digital Temperature	KY-001 – 18B20 - HW506	Da verificare		R	R	R
Hall magnetic sensor	KY-003 HW-495			R	R	R
Analogue temperature module	KY-013 HW-498	porta analogica		R	R	R
Temperature Humidity	DHT22			R	R	R
LDR – photoresistor – analogue output	KY-018 – HW486	porta analogica		R	R	R

Nota : stessa disposizione dei pin di DA2, DA3, DA4

DA1				1	2	3
Descrizione	Codice	Note		Vcc	P17	GND
PIR – presence	HC-SR501 – KY-007	instabile a +3,3v		R	R	R
PIR – presence	HC_SR505	da verificare		R	R	R
Laser detector		richiede diodo laser KY-008		R	R	R
Sonar sensor	RCLW-0516			R	R	R
Touch sensor	TTP223			R	R	R
RGB led matrix 8x8	WS2812			R	R	R
Laser receiver module				R	R	R
Seven colours led	KY-034 HW-481				R	R
Potentiometer	10 Kohm			R	R	R

DA2				1	2	3
Descrizione	Codice	Note		GND	+3.3v	P35
Tap Module	KY-031 – HW500			R	R	R
Shock sensor	KY-002 – HW513			R	R	R
Tilt switch	KY-020 – HW501			R	R	R
IR emission led	KY-005 - HW489			R	R	R
Temperature Humidity	KY-015 – DHT11 – HW507			R	R	R
Button	KY-004 - HW-483			R	R	R
Laser emit led	KY-008 - HW493			R	R	R
433 MHz transmitter (TX)		portata ridotta a 3,3v		R	R	R
Tracking	KY-033 - HW511			R	R	R
Photo interrupt	KY-010 – HW487			R	R	R
Mercury tilt module	KY-017 -HW505			R	R	R
Hall magnetic sensor	KY-035 – HW492 – HW495			R	R	R
Reed switch sensor	KY-021 – HW497			R	R	R
Avoiance	KY-032 - HW201			R	R	R
Digital Temperature	KY-001 – 18B20 - HW506	Da verificare		R	R	R
Hall magnetic sensor	KY-003 HW-495			R	R	R
Analogue temperature module	KY-013 HW-498	porta analogica		R	R	R
Temperature Humidity	DHT22			R	R	R
LDR – photoresistor – analogue output	KY-018 – HW486	porta analogica		R	R	R
Heart bit sensor	MRS025A	porta analogica		R	R	R

Nota 1: stessa disposizione dei pin di BZ1, DA3, DA4
Nota 2: solo input (sensori)

DA3				1	2	3
Descrizione	Codice	Note		GND	Vcc	P27
Tap Module	KY-031 – HW500			R	R	R
Shock sensor	KY-002 – HW513			R	R	R
Tilt switch	KY-020 – HW501			R	R	R
IR emission led	KY-005 - HW489			R	R	R
Relay	KY-019 - HW482			R	R	R
Temperature Humidity	KY-015 – DHT11 – HW507			R	R	R
Button	KY-004 - HW-483			R	R	R
Laser emit led	KY-008 - HW493			R	R	R
433 MHz transmitter (TX)		portata ridotta a 3,3v		R	R	R
Tracking	KY-033 - HW511			R	R	R
Photo interrupt	KY-010 – HW487			R	R	R
IR Receiver	KY-022 - HW490			R	R	R
Mercury tilt module	KY-017 -HW505			R	R	R
Hall magnetic sensor	KY-035 – HW492 – HW495			R	R	R
Reed switch sensor	KY-021 – HW497			R	R	R
Avoiance	KY-032 - HW201			R	R	R
Digital Temperature	KY-001 – 18B20 - HW506	Da verificare		R	R	R
Hall magnetic sensor	KY-003 HW-495			R	R	R
Analogue temperature module	KY-013 HW-498	porta analogica		R	R	R
Temperature Humidity	DHT22			R	R	R
LDR – photoresistor – analogue output	KY-018 – HW486	porta analogica		R	R	R
Passive buzzer module	KY-006 HW-508			R	R	R
Active buzzer module	KY-012 HW-512			R	R	R

Nota 1: stessa disposizione dei pin di BZ1, DA2, DA4
Nota 2: alimentazione a +3.3v o +5v

DA4				1	2	3
Descrizione	Codice	Note		GND	Vcc	P18
Tap Module	KY-031 – HW500			R	R	R
Shock sensor	KY-002 – HW513			R	R	R
Tilt switch	KY-020 – HW501			R	R	R
IR emission led	KY-005 - HW489			R	R	R
Relay	KY-019 - HW482			R	R	R
Temperature Humidity	KY-015 – DHT11 – HW507			R	R	R
Button	KY-004 - HW-483			R	R	R
Laser emit led	KY-008 - HW493			R	R	R
433 MHz transmitter (TX)		portata ridotta a 3,3v		R	R	R
Tracking	KY-033 - HW511			R	R	R
Photo interrupt	KY-010 – HW487			R	R	R
IR Receiver	KY-022 - HW490			R	R	R
Mercury tilt module	KY-017 -HW505			R	R	R
Hall magnetic sensor	KY-035 – HW492 – HW495			R	R	R
Reed switch sensor	KY-021 – HW497			R	R	R
Avoiance	KY-032 - HW201			R	R	R
Digital Temperature	KY-001 – 18B20 - HW506	Da verificare		R	R	R
Hall magnetic sensor	KY-003 HW-495			R	R	R
Analogue temperature module	KY-013 HW-498	porta analogica		R	R	R
Temperature Humidity	DHT22			R	R	R
LDR – photoresistor – analogue output	KY-018 – HW486	porta analogica		R	R	R
Passive buzzer module	KY-006 HW-508	nativo x questa porta		R	R	R
Active buzzer module	KY-012 HW-512	nativo x questa porta		R	R	R

Nota 1: stessa disposizione dei pin di BZ1, DA2, DA3
Nota 2: alimentazione a +3.3v o +5v

RELAY				1	2	3	4	5	6	7	8	9	10
Descrizione	Codice	Note		GND	RL1	RL2	RL3	RL4	RL5	RL6	RL7	RL8	+5V
Modulo 8 relè				R	R	R	R	R	R	R	R
Modulo 6 relè				R	R	R	R	R	R	R			R
Modulo 4 relè				R	R	R	R	R					R
Modulo 2 relè				R	R	R					R

Nota 1: Lo zoccolo RELAY e LED sono correlati e ricevono le stesse informazioni contemporaneamente.
Nota 2: le connsessioni saranno effettuate sullo zoccolo “DATA”. Non possono usare le porte P34, P35, P36, P39 (solo input)

LED				1	2	3	4	5	6	7	8	9
Descrizione	Codice	Note		COM	LD1	LD2	LD3	LD4	LD5	LD6	LD7	LD8
Modulo 8 led con anodo comune				+3,3v	R	R	R	R	R	R	R	R
Modulo 8 led con catodo comune				GND	R	R	R	R	R	R	R	R

Nota 1: Lo zoccolo RELAY e LED sono correlati e ricevono le stesse informazioni contemporaneamente.
Nota 2: la porta COM riceverà + 5v per i moduli led con anodo comune; GND (-) per i moduli led con catodo comune
Nota 3: le connsessioni saranno effettuate sullo zoccolo “DATA”. Non possono usare le porte P34, P35, P36, P39 (solo input)

SWITCH				1	2	3	4	5	6	7	8
Descrizione	Codice	Note		LD1	LD2	LD3	LD4	LD5	LD6	LD7	LD8
Modulo con 8 pulsanti

Nota: le connsessioni saranno effettuate sullo zoccolo “DATA”.

## applicaz2
DISPLAY LVGL				1	2	3	4	5	6	7	8	9	10	11	12	13	14
Descrizione	Codice	Note		Vcc	GND	CS P15	RST EN	D/C P2	SDI P13	SCK P14	LED P21	SDO P12	TCLK P25	TCS P33	TDIN P32	TOUT P39	TIRQ P36
Dispaly	LVGL			R	R	R	R	R	R	R	R
		Questa porta può essere usata anche per altre periferiche.

DATA				1	2	3	4	5	6	7	8	9	10	11	12	13	14	15	16	17	18	19	20	21	22	23	24	25	26	27
Descrizione	Codice	Note		EN	RX P3	TX P1	P39	P36	P35	P34	P33	P32	P27	P26	P25	P23	P22	P21	P19	P18	P17	P16	P15	P14	P13	P12	P5	P4	P2	P0
Porta universale. Adatta per tutte le periferiche.
Keypad 4x3		Richiede 7 porte diditali
Keypad 4x4		Richiede 8 porte digitali
SD card reader		SPI.Richiede 4 porte digitali dedicate														R			R	R					R
Stepper motor with controller	ULN2003	Richiede 4 porte
Multiplexer	HW178	Richiede 6 porte

ESPx1				1	2	3	4	5	6	7	8	9	10	11	12	13	14	15	16	17	18	19
Descrizione	Codice	Note		+3.3v	EN	P36	P39	P34	P35	P32	P33	P25	P26	P27	P14	P12	GND	P13	P9	P10	P11	VIN
Insieme a ESPx2 porta universale. Adatta a tutte le periferiche																			no	no	no

ESPx2				1	2	3	4	5	6	7	8	9	10	11	12	13	14	15	16	17	18	19
Descrizione	Codice	Note		GND	P23	P22	TX P1	RX P3	P21	GND	P19	P18	P5	P17	P16	P4	P0	P21	P15	P8	P7	P6
Insieme a ESPx1 porta universale. Adatta a tutte le periferiche																				no	no	no